## Sheet1
读取数据 | [7 empty] | 蓝色部分待修改 | 注：已完成
单个传感器
发送 | Head | Len | ADDR | CMD | 通道号 | CRC校验
| 0xA0 | 0x07 | 0x01 | 0x70 | 1Bit | 2Bit
回复 | Head | Len | ADDR | CMD | 设备编号 | 设备类型 | 通道数量 | 频率 | 物理量 | 温度 | CRC校验
| 0xA0 | 1Bit | 0x01 | 0x70 | 5Bit | 1Bit | 1Bit | 2Bit(一位小数)(乘通道数量) | 4Bit(float) | 1Bit | 2Bit
乘以通道数量
全部传感器
发送 | Head | Len | ADDR | CMD | CRC校验
| 0xA0 | 0x06 | 0x01 | 0x71 | 0x9103
回复 | Head | Len | ADDR | CMD | 设备数量 | 设备编号 | 设备类型 | 通道数量 | 频率 | 物理量 | 温度 | CRC校验
| 0xA0 | 1Bit | 0x01 | 0x71 | 1Bit | 5Bit | 1Bit | 1Bit | 2Bit(一位小数)(乘通道数量) | 4Bit(float) | 1Bit | 2Bit
乘以通道数量
读取配置 | [6 empty] | 乘以通道数量
单个传感器
发送 | Head | Len | ADDR | CMD | 通道号 | CRC校验
| 0xA0 | 0x07 | 0x01 | 0x60 | 1Bit | 2Bit
回复 | Head | Len | ADDR | CMD | 设备编号 | 设备类型 | 通道位置 | 初始频率 | 初始温度 | 参数数量 | 配置参数 | CRC校验
| 0xA0 | 1Bit | 0x01 | 0x60 | 5Bit | 1Bit | 2Bit | 2Bit(一位小数)(乘通道数量) | 1Bit | 1bit | 3bit（4位小数） | 2Bit
全部传感器 | [10 empty] | 数量由传感器类型决定
发送 | Head | Len | ADDR | CMD |  | CRC校验 |  | 可能多通道
| 0xA0 | 0x06 | 0x01 | 0x61 |  | 0x5D02
回复 | Head | Len | ADDR | CMD | 设备数量 | 设备编号 | 设备类型 | 通道位置 | 初始频率 | 初始温度 | 参数数量 | 配置参数 | CRC校验
| 0xA0 | 1Bit | 0x01 | 0x61 | 1Bit | 5Bit | 1Bit | 2Bit | 2Bit(一位小数)(乘通道数量) | 1Bit | 1bit | 3bit（4位小数） | 2Bit
数量由设备数量决定
配置参数
发送 | Head | Len | ADDR | CMD | 设备编号 | 设备类型 | 通道位置 | 参数数量 | 配置参数 | CRC校验
| 0xA0 | 1Bit | 0x01 | 0x50 | 5Bit | 1Bit | 2Bit | 1Bit | 3bit（4位小数） | 2Bit
数量由传感器类型决定
回复 | Head | Len | ADDR | CMD | Code | CRC校验
| 0xA0 | 0x07 | 0x01 | 0x50 | 1Bit | 2Bit |  |  | Code对应表
[9 empty] | 序号 | 值 | 描述
更新初始值 | [8 empty] | 1 | 0xA0 | 操作成功
发送 | Head | Len | ADDR | CMD | 通道号 | CRC校验 |  |  | 2 | 0x11 | 校验失败
| 0xA0 | 0x07 | 0x01 | 0x40 | 1Bit | 2Bit |  |  | 3 | 0x12 | 频率值为0
回复 | Head | Len | ADDR | CMD | Code | CRC校验 |  |  | 4 | 0x13 | VM模块异常
| 0xA0 | 0x07 | 0x01 | 0x40 | 1Bit | 2Bit |  |  | 5 | 0x14 | 校验失败
[9 empty] | 6 | 0x15 | 数据包不完整
土压力盒 | 0xA1 |  | 通道位置为uint16 | 表示包含的所有的通道
渗压计 | 0xA2 |  | 通道号为uint8 | 表示首通道
钢筋计 | 0xA3
埋入式应变计 | 0xA4
表面应变计 | 0xA5
锚索计 | 0xA6