## Sheet1
读取数据 | [6 empty] | 最新修改部分
单个传感器
发送 | Head | Len | ADDR | CMD | 通道号 | CRC校验
| 0xA0 | 0x07 | 0x01 | 0x70 | 1Bit | 2Bit
回复 | Head | Len | ADDR | CMD | 设备类型 | 设备型号 | 通道数量 | 频率 | 物理量 | 温度 | 频率/设备状态 | CRC校验
| 0xA0 | 1Bit | 0x01 | 0x70 | 1Bit | 4Bit | 1Bit | 2Bit(一位小数)(乘通道数量) | 4Bit(float) | 1Bit | 1Bit | 2Bit
乘以通道数量
全部传感器
发送 | Head | Len | ADDR | CMD | CRC校验
| 0xA0 | 0x06 | 0x01 | 0x71 | 0x9103
回复 | Head | Len | ADDR | CMD | 设备数量 | 设备类型 | 设备型号 | 通道数量 | 频率 | 物理量 | 温度 | 频率/设备状态 | CRC校验
| 0xA0 | 1Bit | 0x01 | 0x71 | 1Bit | 1Bit | 4Bit | 1Bit | 2Bit(一位小数)(乘通道数量) | 4Bit(float) | 1Bit | 1Bit | 2Bit
乘以通道数量
读取配置 | [6 empty] | 乘以通道数量
单个传感器
发送 | Head | Len | ADDR | CMD | 通道号 | CRC校验
| 0xA0 | 0x07 | 0x01 | 0x60 | 1Bit | 2Bit
回复 | Head | Len | ADDR | CMD | 设备类型 | 设备型号 | 通道位置 | 初始频率 | 初始温度 | 参数数量 | 配置参数 | CRC校验
| 0xA0 | 1Bit | 0x01 | 0x60 | 1Bit | 4Bit | 2Bit | 2Bit(一位小数)(乘通道数量) | 1Bit | 1Bit | 8Bit(double) | 2Bit
全部传感器 | [10 empty] | 数量由传感器类型决定
发送 | Head | Len | ADDR | CMD | CRC校验 |  |  | 可能多通道
| 0xA0 | 0x06 | 0x01 | 0x61 | 0x5D02
回复 | Head | Len | ADDR | CMD | 设备数量 | 设备类型 | 设备型号 | 通道位置 | 初始频率 | 初始温度 | 参数数量 | 配置参数 | CRC校验
| 0xA0 | 1Bit | 0x01 | 0x61 | 1Bit | 1Bit | 4Bit | 2Bit | 2Bit(一位小数)(乘通道数量) | 1Bit | 1bit | 8Bit(double) | 2Bit
数量由设备数量决定
配置参数
发送 | Head | Len | ADDR | CMD | 设备类型 | 设备型号 | 通道位置 | 参数数量 | 配置参数 | CRC校验
| 0xA0 | 1Bit | 0x01 | 0x50 | 1Bit | 4Bit | 2Bit | 1Bit | 8Bit(double) | 2Bit
数量由传感器类型决定
回复 | Head | Len | ADDR | CMD | Code | CRC校验
| 0xA0 | 0x07 | 0x01 | 0x50 | 1Bit | 2Bit |  |  | Code对应表
[9 empty] | 序号 | 值 | 描述
更新初始值 | [8 empty] | 1 | 0xA0 | 操作成功
发送 | Head | Len | ADDR | CMD | 通道号 | CRC校验 |  |  | 2 | 0x11 | 校验失败
| 0xA0 | 0x07 | 0x01 | 0x40 | 1Bit | 2Bit |  |  | 3 | 0x12 | 频率值为0
回复 | Head | Len | ADDR | CMD | Code | CRC校验 |  |  | 4 | 0x13 | VM模块异常
| 0xA0 | 0x07 | 0x01 | 0x40 | 1Bit | 2Bit |  |  | 5 | 0x14 | 校验失败
传感器类型映射 | [8 empty] | 6 | 0x15 | 数据包不完整
土压力盒 | 0xA1 |  | 通道位置为uint16 | 表示包含的所有的通道
渗压计 | 0xA2 |  | 通道号为uint8 | 表示首通道
钢筋计 | 0xA3
埋入式应变计 | 0xA4
表面应变计 | 0xA5
锚索计 | 0xA6
传感器型号映射 | 共四字节
第一字节空置 | 第二字节生产厂家 |  | 第三字节传感器类型 |  | 第四字节 量程/直径
0x00 | 金码 | 0xA0 | 土压力盒 | 0xA1 | 0.3MPa | 0x01
[5 empty] | 0.6MPa | 0x02
[5 empty] | 1MPa | 0x03
[5 empty] | 2MPa | 0x04
[5 empty] | 4MPa | 0x05
[5 empty] | 8MPa | 0x06
|  |  | 渗压计 | 0xA2 |  | 0x01
|  |  | 钢筋计 | 0xA3 | ￠12 | 0x01
[5 empty] | ￠16 | 0x02
[5 empty] | ￠22 | 0x03
[5 empty] | ￠25 | 0x04
[5 empty] | ￠28 | 0x05
[5 empty] | ￠32 | 0x06
[5 empty] | ￠36 | 0x07
|  |  | 埋入式应变计 | 0xA4 |  | 0x01
|  |  | 表面应变计 | 0xA5 |  | 0x01
|  |  | 锚索计 | 0xA6 | 3弦200KN | 0x01
[5 empty] | 3弦500KN | 0x02
[5 empty] | 3弦800KN | 0x03
[5 empty] | 3弦1000KN | 0x04
[5 empty] | 6弦1500KN | 0x05
[5 empty] | 6弦2000KN | 0x06
[5 empty] | 6弦3000KN | 0x07
[5 empty] | 6弦4000KN | 0x08
[5 empty] | 6弦5000KN | 0x09
[5 empty] | 6弦6000KN | 0x0A
[5 empty] | 6弦8000KN | 0x0B
[5 empty] | 9弦10000KN | 0x0C
服务器配置
发送 | Head | Len | ADDR | CMD | ip+端口号 | CRC校验
| 0xA0 | 1Bit | 0x01 | 0x31 | ？Bit | 2Bit
回复 | Head | Len | ADDR | CMD | Code | CRC校验
| 0xA0 | 0x07 | 0x01 | 0x30 | 1Bit | 2Bit
ID配置
发送 | Head | Len | ADDR | CMD | ID | CRC校验
| 0xA0 | 1Bit | 0x01 | 0x32 | 19Bit | 2Bit
回复 | Head | Len | ADDR | CMD | Code | CRC校验
| 0xA0 | 0x07 | 0x01 | 0x32 | 1Bit | 2Bit
获取配置信息
发送 | Head | Len | ADDR | CMD | CRC校验
| 0xA0 | 0x06 | 0x01 | 0x30 | 0xA1C3
回复 | Head | Len | ADDR | CMD | ID | ip+端口号 | CRC校验
| 0xA0 | 1Bite | 0x01 | 0x30 | 19Bit | ？Bit | 2Bit